## Drainage Design
Name:
Date:
Project 2: Chapter 12, Problem 6
Design for 15-yr frequency, rcp pipe (n=.012); minimum pipe size of 12"
Given: |  |  |  |  | Scaled:
|  |  |  | Pipe | Pipe
Segment | Incremental | c | tc | Slope | Length
| Area (acres) |  | (min) | (%) | (ft)
1-2 | 0.65 | 0.62 | 16 | 2.5
2-5 | 0.34 | 0.34 | 15 | 2.1
3-4 | 1.16 | 0.28 | 18.5 | 1.1
4-5 | 1.79 | 0.26 | 19 | 2.4
5-10 | Manhole | Manhole | Manhole | 1
6-7 | 0.31 | 0.89 | 6 | 2.8
7-10 | 0.15 | 0.65 | 12 | 3.5
8-9 | 0.29 | 0.9 | 6 | 1
9-10 | 1.1 | 0.66 | 10 | 2.2
10-11 | Manhole | Manhole | Manhole | 3
11-12 | Manhole | Manhole | Manhole | 1
Drainage Calculation Chart | [13 empty] | Pipe | Cumm.
|  |  | Subarea | Total | Comp |  |  |  | Pipe | Pipe | Pipe | Full | Actual | Travel | Tc
Segment | Sub Area | Subarea c | tc | Area | c | tc | Intensity | Qp | Length | Slope | Size | Capacity | Velocity | Time | Time
| (acres) |  | (min) | (acres) |  | (min) | (in/hr) | (cfs) | (ft) | (%) | (in) | (cfs) | (fps) | (min) | (min)
1-2
2-5
3-4
4-5
5-10 | Manhole | Manhole | Manhole
6-7
7-10
8-9
9-10
10-11 | Manhole | Manhole | Manhole
11-12 | Manhole | Manhole | Manhole