## Original Data
Flow Measuring Devices
Collected Data
| Venturi Meter (A-B) |  | Wide-Angle Diffuser (C-D) |  | Orifice Meter (E-F) |  | Bend (G-H); Rotameter (H-I)
Test No | A (mm) | B (mm) | C (mm) | D (mm) | E (mm) | F (mm) | G (mm) | H (mm) | I (mm) | Rotameter (cm) | Water (kg) | Time (sec)
1 | 270 | 252 | 265 | 266 | 270 | 245 | 250 | 244 | 143 | 5 | 6 | 45
2 | 275 | 247 | 269 | 270 | 273 | 245 | 242 | 234 | 132 | 7 | 6 | 37
3 | 281 | 237 | 272 | 273 | 277 | 223 | 232 | 220 | 117 | 9 | 6 | 30
4 | 286 | 225 | 275 | 276 | 282 | 202 | 217 | 198 | 93 | 11 | 6 | 25
5 | 291 | 209 | 277 | 280 | 286 | 178 | 198 | 175 | 67 | 13 | 6 | 21
6 | 296 | 190 | 280 | 282 | 291 | 150 | 174 | 144 | 34 | 15 | 6 | 18
7 | 300 | 173 | 282 | 286 | 296 | 127 | 155 | 121 | 4 | 16.5 | 6 | 17
Calculations
Mass Flow (kg/sec)
Test No | Venturi | Orifice | Rotameter | Weigh Tank |  | Measured Mass Flow |  |  |  | Rotameter (cm) | Water (kg) | Time (sec)
1 | 0.12907 | 0.14388 | 0.125 | 0.13333 |  | 0.455 |  |  |  | 5 | 6 | 45
2 | 0.16097 | 0.15227 | 0.175 | 0.16216 |  | 0.48153 |  |  |  | 7 | 6 | 37
3 | 0.20179 | 0.21146 | 0.22 | 0.2 |  | 0.66871 |  |  |  | 9 | 6 | 30
4 | 0.2376 | 0.25739 | 0.25 | 0.24 |  | 0.81393 |  |  |  | 11 | 6 | 25
5 | 0.27547 | 0.29906 | 0.275 | 0.28571 |  | 0.9457 |  |  |  | 13 | 6 | 21
6 | 0.3132 | 0.3417 | 0.325 | 0.33333 |  | 1.0806 |  |  |  | 15 | 6 | 18
7 | 0.34283 | 0.3741 | 0.375 | 0.35294 |  | 1.183 |  |  |  | 26.5 | 6 | 17
Calculations
Head Losses (mm)
Test No | Venturi | Orifice | Rotameter | Diffuser | Bend |  |  |  |  | Rotameter (cm) | Water (kg) | Time (sec)
1 | 18 | 25 | 101 | -1 | 6 |  |  |  |  | 5 | 6 | 45
2 | 28 | 28 | 102 | -1 | 8 |  |  |  |  | 7 | 6 | 37
3 | 44 | 54 | 103 | -1 | 12 |  |  |  |  | 9 | 6 | 30
4 | 61 | 80 | 105 | -1 | 19 |  |  |  |  | 11 | 6 | 25
5 | 82 | 108 | 108 | -3 | 23 |  |  |  |  | 13 | 6 | 21
6 | 106 | 141 | 110 | -2 | 30 |  |  |  |  | 15 | 6 | 18
7 | 127 | 169 | 117 | -4 | 34 |  |  |  |  | 26.5 | 6 | 17

## Sorted Data
Pipe Friction
| Length of Pipe between taps |  |  |  | 524 | mm | 1ml=1000 mm^3 |  |  | Water Manometer
| Nominal Pipe Diameter |  |  |  | 3 | mm |  |  |  | Mercury U-tube
| Cross-Sectional Pipe Area |  |  |  | 7.0686 | square mm
Sorted | Volume | time | Flow | Velocity | h1 | h2 | Delta h | Hydraulic Gradient, i | temp | Kinematic Visc-1 | Re | log i | log velocity
Data # | (ml) | (sec) | (cubic mm/sec) | (m/sec) | (mm) | (mm) | (m) | (decimal format) | (Celcius) | (based on Temp)
1 | 50 | 129.4 | 386.3988 | 0.054664 | 325 | 316 | 0.009 | 0.017176 |  | 1.1316e-06 | 144.9211
2 | 85 | 113.6 | 748.2394 | 0.10585 | 332.5 | 306 | 0.0265 | 0.050573 | 15.3 | 1.1316e-06 | 280.6316
3 | 150 | 100.8 | 1488.0952 | 0.21052 | 340 | 295.5 | 0.0445 | 0.084924 |  | 1.1316e-06 | 558.1188
4 | 200 | 92.4 | 2164.5022 | 0.30621 | 349 | 282 | 0.067 | 0.12786 |  | 1.1316e-06 | 811.8092
5 | 300 | 92.9 | 3229.2788 | 0.45685 | 362 | 263 | 0.099 | 0.18893 |  | 1.1316e-06 | 1211.1599
6 | 300 | 71.9 | 4172.4618 | 0.59028 | 375 | 245 | 0.13 | 0.24809 |  | 1.1316e-06 | 1564.9061
7 | 300 | 57.8 | 5190.3114 | 0.73428 | 390 | 223 | 0.167 | 0.3187 | 15.3 | 1.1316e-06 | 1946.6566
8 | 400 | 67.2 | 5952.381 | 0.84209 | 427.5 | 174 | 0.2535 | 0.48378 |  | 1.1316e-06 | 2232.4752
9 | 300 | 48 | 6250 | 0.88419 | 331.5 | 305.5 | 0.026 | 0.62519 |  | 1.1148e-06 | 2379.4245
10 | 400 | 61.8 | 6472.4919 | 0.91567 | 452 | 145 | 0.307 | 0.58588 |  | 1.1316e-06 | 2427.5459
11 | 400 | 58.8 | 6802.7211 | 0.96239 | 476 | 114 | 0.362 | 0.69084 |  | 1.1316e-06 | 2551.4002
12 | 400 | 54 | 7407.4074 | 1.0479 | 500 | 85 | 0.415 | 0.79198 |  | 1.1316e-06 | 2778.1914
13 | 400 | 50.8 | 7874.0157 | 1.1139 | 521 | 56 | 0.465 | 0.8874 | 15.3 | 1.1316e-06 | 2953.1955
14 | 600 | 70.4 | 8522.7273 | 1.2057 | 340 | 294 | 0.046 | 1.1061 |  | 1.1148e-06 | 3244.6697
15 | 600 | 54.6 | 10989.011 | 1.5546 | 351.5 | 283.5 | 0.068 | 1.6351 | 15.9 | 1.1148e-06 | 4183.6034
16 | 600 | 47.5 | 12631.5789 | 1.787 | 358.5 | 275 | 0.0835 | 2.0078 |  | 1.126e-06 | 4761.1089
17 | 900 | 68.5 | 13138.6861 | 1.8587 | 362 | 270.5 | 0.0915 | 2.2002 |  | 1.126e-06 | 4952.2483
18 | 900 | 62.7 | 14354.067 | 2.0307 | 370.5 | 261.1 | 0.1094 | 2.6306 |  | 1.126e-06 | 5410.351
19 | 900 | 58 | 15517.2414 | 2.1952 | 377 | 254.5 | 0.1225 | 2.9456 | 15.5 | 1.126e-06 | 5848.776
20 | 900 | 51.7 | 17408.1238 | 2.4627 | 390 | 240 | 0.15 | 3.6069 |  | 1.126e-06 | 6561.4895
21 | 900 | 46.6 | 19313.3047 | 2.7323 | 402 | 226 | 0.176 | 4.2321 |  | 1.126e-06 | 7279.5925
22 | 900 | 42.9 | 20979.021 | 2.9679 | 414 | 214 | 0.2 | 4.8092 |  | 1.126e-06 | 7907.4361
23 | 900 | 39 | 23076.9231 | 3.2647 | 431 | 195 | 0.236 | 5.6748 | 15.5 | 1.126e-06 | 8698.1797
Note: Error in 23---lab book
Notes:
1-Interpolated; Data From Table A.5 (Approximate Physical Properties of Water at Atmospheric Pressure)

## graphs
Re=1947